## RESUMO
PLANILHA DE SERVIÇOS E PREÇOS UNITÁRIOS
| Município: | LARANJEIRAS DO SUL - PR | [5 empty] | BDI: 29,52%
| Projeto : | RESUMO LOTE 02 - PRESIDENTE VARGAS
CODIGO | ITEM | DESCRIÇÃO DOS SERVIÇOS | UNID | QUANT | PREÇO (R$)
[5 empty] | unitário SEM BDI | unitário COM BDI | parcial | subtotal
|  | RECAPE ASFÁLTICO | [5 empty] | 1378186.2491
| 1 | SERVIÇOS PRELIMINARES | [5 empty] | 33605.94
99814 | 1.1 | LIMPEZA DE SUPERFÍCIE COM JATO DE ALTA PRESSÃO. AF_04/2019 | M2 | 11917 | 2.18 | 2.82 | 33605.94
| 2 | REPERFILAMENTO | [5 empty] | 622293.1676
561100 | 2.1 | PINTURA DE LIGAÇÃO EXCLUSIVE FORNEC. DA EMULSÃO | M2 | 11917 | 0.47 | 0.61 | 7269.37
589420 | 2.2 | EMULSÃO ASFÁLTICA RR-1C | T | 5.9585 | 3188.46 | 4129.69 | 24606.7579
97918 | 2.3 | TRANSPORTE COM CAMINHÃO BASCULANTE DE 6 M³, EM VIA URBANA PAVIMENTADA, DMT ATÉ 30 KM (UNIDADE: TXKM). AF_07/2020 | TXKM | 33963.45 | 1.97 | 2.55 | 86606.7975
95996 | 2.4 | EXECUÇÃO DE PAVIMENTO COM APLICAÇÃO DE CONCRETO ASFÁLTICO, CAMADA DE BINDER - EXCLUSIVE CARGA E TRANSPORTE. AF_11/2019 | M3 | 357.51 | 1088.03 | 1409.22 | 503810.2422
| 3 | CAPA DE ROLAMENTO - FAIXA C | [5 empty] | 702250.2791
561100 | 3.1 | PINTURA DE LIGAÇÃO EXCLUSIVE FORNEC. DA EMULSÃO | M2 | 11917 | 0.47 | 0.61 | 7269.37
589420 | 3.2 | EMULSÃO ASFÁLTICA RR-1C | T | 5.9585 | 3188.46 | 4129.69 | 24606.7579
97918 | 3.3 | TRANSPORTE COM CAMINHÃO BASCULANTE DE 6 M³, EM VIA URBANA PAVIMENTADA, DMT ATÉ 30 KM (UNIDADE: TXKM). AF_07/2020 | TXKM | 33963.45 | 1.97 | 2.55 | 86606.7975
95995 | 3.4 | EXECUÇÃO DE PAVIMENTO COM APLICAÇÃO DE CONCRETO ASFÁLTICO, CAMADA DE ROLAMENTO - EXCLUSIVE CARGA E TRANSPORTE. AF_11/2019 | M3 | 357.51 | 1260.71 | 1632.87 | 583767.3537
| 4 | SINALIZAÇÃO | [5 empty] | 20036.8625
102509 | 4.1 | PINTURA DE FAIXA DE PEDESTRE OU ZEBRADA TINTA RETRORREFLETIVA A BASE DE RESINA ACRÍLICA COM MICROESFERAS DE VIDRO, E = 30 CM, APLICAÇÃO MANUAL. AF_05/2021 | M2 | 486.2136 | 31.82 | 41.21 | 20036.8625
|  | PREÇO GLOBAL | [5 empty] | 1378186.2491

## BENJAMIN CONSTANT
PLANILHA DE SERVIÇOS E PREÇOS UNITÁRIOS
| Município: | LARANJEIRAS DO SUL - PR | [5 empty] | BDI: 29,52%
| Projeto : | RUA BENJAMIN CONSTANT - 1.118,00M2
CODIGO | ITEM | DESCRIÇÃO DOS SERVIÇOS | UNID | QUANT | PREÇO (R$)
[5 empty] | unitário SEM BDI | unitário COM BDI | parcial | subtotal
|  | RECAPE ASFÁLTICO | [5 empty] | 129295.3114
| 1 | SERVIÇOS PRELIMINARES | [5 empty] | 3152.76
99814 | 1.1 | LIMPEZA DE SUPERFÍCIE COM JATO DE ALTA PRESSÃO. AF_04/2019 | M2 | 1118 | 2.18 | 2.82 | 3152.76
| 2 | REPERFILAMENTO | [5 empty] | 58380.7805
561100 | 2.1 | PINTURA DE LIGAÇÃO EXCLUSIVE FORNEC. DA EMULSÃO | M2 | 1118 | 0.47 | 0.61 | 681.98
589420 | 2.2 | EMULSÃO ASFÁLTICA RR-1C | T | 0.559 | 3188.46 | 4129.69 | 2308.4967
97918 | 2.3 | TRANSPORTE COM CAMINHÃO BASCULANTE DE 6 M³, EM VIA URBANA PAVIMENTADA, DMT ATÉ 30 KM (UNIDADE: TXKM). AF_07/2020 | TXKM | 3186.3 | 1.97 | 2.55 | 8125.065
95996 | 2.4 | EXECUÇÃO DE PAVIMENTO COM APLICAÇÃO DE CONCRETO ASFÁLTICO, CAMADA DE BINDER - EXCLUSIVE CARGA E TRANSPORTE. AF_11/2019 | M3 | 33.54 | 1088.03 | 1409.22 | 47265.2388
| 3 | CAPA DE ROLAMENTO - FAIXA C | [5 empty] | 65882.0015
561100 | 3.1 | PINTURA DE LIGAÇÃO EXCLUSIVE FORNEC. DA EMULSÃO | M2 | 1118 | 0.47 | 0.61 | 681.98
589420 | 3.2 | EMULSÃO ASFÁLTICA RR-1C | T | 0.559 | 3188.46 | 4129.69 | 2308.4967
97918 | 3.3 | TRANSPORTE COM CAMINHÃO BASCULANTE DE 6 M³, EM VIA URBANA PAVIMENTADA, DMT ATÉ 30 KM (UNIDADE: TXKM). AF_07/2020 | TXKM | 3186.3 | 1.97 | 2.55 | 8125.065
95995 | 3.4 | EXECUÇÃO DE PAVIMENTO COM APLICAÇÃO DE CONCRETO ASFÁLTICO, CAMADA DE ROLAMENTO - EXCLUSIVE CARGA E TRANSPORTE. AF_11/2019 | M3 | 33.54 | 1260.71 | 1632.87 | 54766.4598
| 4 | SINALIZAÇÃO | [5 empty] | 1879.7694
102509 | 4.1 | PINTURA DE FAIXA DE PEDESTRE OU ZEBRADA TINTA RETRORREFLETIVA A BASE DE RESINA ACRÍLICA COM MICROESFERAS DE VIDRO, E = 30 CM, APLICAÇÃO MANUAL. AF_05/2021 | M2 | 45.6144 | 31.82 | 41.21 | 1879.7694
|  | PREÇO GLOBAL | [5 empty] | 129295.3114

## MONTEIRO LOBATO
PLANILHA DE SERVIÇOS E PREÇOS UNITÁRIOS
| Município: | LARANJEIRAS DO SUL - PR | [5 empty] | BDI: 29,52%
| Projeto : | RUA MONTEIRO LOBATO - 3.656,00M2
CODIGO | ITEM | DESCRIÇÃO DOS SERVIÇOS | UNID | QUANT | PREÇO (R$)
[5 empty] | unitário SEM BDI | unitário COM BDI | parcial | subtotal
|  | RECAPE ASFÁLTICO | [5 empty] | 422811.8592
| 1 | SERVIÇOS PRELIMINARES | [5 empty] | 10309.92
99814 | 1.1 | LIMPEZA DE SUPERFÍCIE COM JATO DE ALTA PRESSÃO. AF_04/2019 | M2 | 3656 | 2.18 | 2.82 | 10309.92
| 2 | REPERFILAMENTO | [5 empty] | 190912.4629
561100 | 2.1 | PINTURA DE LIGAÇÃO EXCLUSIVE FORNEC. DA EMULSÃO | M2 | 3656 | 0.47 | 0.61 | 2230.16
589420 | 2.2 | EMULSÃO ASFÁLTICA RR-1C | T | 1.828 | 3188.46 | 4129.69 | 7549.0733
97918 | 2.3 | TRANSPORTE COM CAMINHÃO BASCULANTE DE 6 M³, EM VIA URBANA PAVIMENTADA, DMT ATÉ 30 KM (UNIDADE: TXKM). AF_07/2020 | TXKM | 10419.6 | 1.97 | 2.55 | 26569.98
95996 | 2.4 | EXECUÇÃO DE PAVIMENTO COM APLICAÇÃO DE CONCRETO ASFÁLTICO, CAMADA DE BINDER - EXCLUSIVE CARGA E TRANSPORTE. AF_11/2019 | M3 | 109.68 | 1088.03 | 1409.22 | 154563.2496
| 3 | CAPA DE ROLAMENTO - FAIXA C | [5 empty] | 215442.3949
561100 | 3.1 | PINTURA DE LIGAÇÃO EXCLUSIVE FORNEC. DA EMULSÃO | M2 | 3656 | 0.47 | 0.61 | 2230.16
589420 | 3.2 | EMULSÃO ASFÁLTICA RR-1C | T | 1.828 | 3188.46 | 4129.69 | 7549.0733
97918 | 3.3 | TRANSPORTE COM CAMINHÃO BASCULANTE DE 6 M³, EM VIA URBANA PAVIMENTADA, DMT ATÉ 30 KM (UNIDADE: TXKM). AF_07/2020 | TXKM | 10419.6 | 1.97 | 2.55 | 26569.98
95995 | 3.4 | EXECUÇÃO DE PAVIMENTO COM APLICAÇÃO DE CONCRETO ASFÁLTICO, CAMADA DE ROLAMENTO - EXCLUSIVE CARGA E TRANSPORTE. AF_11/2019 | M3 | 109.68 | 1260.71 | 1632.87 | 179093.1816
| 4 | SINALIZAÇÃO | [5 empty] | 6147.0814
102509 | 4.1 | PINTURA DE FAIXA DE PEDESTRE OU ZEBRADA TINTA RETRORREFLETIVA A BASE DE RESINA ACRÍLICA COM MICROESFERAS DE VIDRO, E = 30 CM, APLICAÇÃO MANUAL. AF_05/2021 | M2 | 149.1648 | 31.82 | 41.21 | 6147.0814
|  | PREÇO GLOBAL | [5 empty] | 422811.8592

## DOM PEDRO II
PLANILHA DE SERVIÇOS E PREÇOS UNITÁRIOS
| Município: | LARANJEIRAS DO SUL - PR | [5 empty] | BDI: 29,52%
| Projeto : | RUA DOM PEDRO II - 1.164,00M2
CODIGO | ITEM | DESCRIÇÃO DOS SERVIÇOS | UNID | QUANT | PREÇO (R$)
[5 empty] | unitário SEM BDI | unitário COM BDI | parcial | subtotal
|  | RECAPE ASFÁLTICO | [5 empty] | 134615.1543
| 1 | SERVIÇOS PRELIMINARES | [5 empty] | 3282.48
99814 | 1.1 | LIMPEZA DE SUPERFÍCIE COM JATO DE ALTA PRESSÃO. AF_04/2019 | M2 | 1164 | 2.18 | 2.82 | 3282.48
| 2 | REPERFILAMENTO | [5 empty] | 60782.852
561100 | 2.1 | PINTURA DE LIGAÇÃO EXCLUSIVE FORNEC. DA EMULSÃO | M2 | 1164 | 0.47 | 0.61 | 710.04
589420 | 2.2 | EMULSÃO ASFÁLTICA RR-1C | T | 0.582 | 3188.46 | 4129.69 | 2403.4796
97918 | 2.3 | TRANSPORTE COM CAMINHÃO BASCULANTE DE 6 M³, EM VIA URBANA PAVIMENTADA, DMT ATÉ 30 KM (UNIDADE: TXKM). AF_07/2020 | TXKM | 3317.4 | 1.97 | 2.55 | 8459.37
95996 | 2.4 | EXECUÇÃO DE PAVIMENTO COM APLICAÇÃO DE CONCRETO ASFÁLTICO, CAMADA DE BINDER - EXCLUSIVE CARGA E TRANSPORTE. AF_11/2019 | M3 | 34.92 | 1088.03 | 1409.22 | 49209.9624
| 3 | CAPA DE ROLAMENTO - FAIXA C | [5 empty] | 68592.71
561100 | 3.1 | PINTURA DE LIGAÇÃO EXCLUSIVE FORNEC. DA EMULSÃO | M2 | 1164 | 0.47 | 0.61 | 710.04
589420 | 3.2 | EMULSÃO ASFÁLTICA RR-1C | T | 0.582 | 3188.46 | 4129.69 | 2403.4796
97918 | 3.3 | TRANSPORTE COM CAMINHÃO BASCULANTE DE 6 M³, EM VIA URBANA PAVIMENTADA, DMT ATÉ 30 KM (UNIDADE: TXKM). AF_07/2020 | TXKM | 3317.4 | 1.97 | 2.55 | 8459.37
95995 | 3.4 | EXECUÇÃO DE PAVIMENTO COM APLICAÇÃO DE CONCRETO ASFÁLTICO, CAMADA DE ROLAMENTO - EXCLUSIVE CARGA E TRANSPORTE. AF_11/2019 | M3 | 34.92 | 1260.71 | 1632.87 | 57019.8204
| 4 | SINALIZAÇÃO | [5 empty] | 1957.1124
102509 | 4.1 | PINTURA DE FAIXA DE PEDESTRE OU ZEBRADA TINTA RETRORREFLETIVA A BASE DE RESINA ACRÍLICA COM MICROESFERAS DE VIDRO, E = 30 CM, APLICAÇÃO MANUAL. AF_05/2021 | M2 | 47.4912 | 31.82 | 41.21 | 1957.1124
|  | PREÇO GLOBAL | [5 empty] | 134615.1543

## BENTO GONÇALVES
PLANILHA DE SERVIÇOS E PREÇOS UNITÁRIOS
| Município: | LARANJEIRAS DO SUL - PR | [5 empty] | BDI: 29,52%
| Projeto : | RUA BENTO GONÇALVES - 3.736,00M2
CODIGO | ITEM | DESCRIÇÃO DOS SERVIÇOS | UNID | QUANT | PREÇO (R$)
[5 empty] | unitário SEM BDI | unitário COM BDI | parcial | subtotal
|  | RECAPE ASFÁLTICO | [5 empty] | 432063.7599
| 1 | SERVIÇOS PRELIMINARES | [5 empty] | 10535.52
99814 | 1.1 | LIMPEZA DE SUPERFÍCIE COM JATO DE ALTA PRESSÃO. AF_04/2019 | M2 | 3736 | 2.18 | 2.82 | 10535.52
| 2 | REPERFILAMENTO | [5 empty] | 195089.9785
561100 | 2.1 | PINTURA DE LIGAÇÃO EXCLUSIVE FORNEC. DA EMULSÃO | M2 | 3736 | 0.47 | 0.61 | 2278.96
589420 | 2.2 | EMULSÃO ASFÁLTICA RR-1C | T | 1.868 | 3188.46 | 4129.69 | 7714.2609
97918 | 2.3 | TRANSPORTE COM CAMINHÃO BASCULANTE DE 6 M³, EM VIA URBANA PAVIMENTADA, DMT ATÉ 30 KM (UNIDADE: TXKM). AF_07/2020 | TXKM | 10647.6 | 1.97 | 2.55 | 27151.38
95996 | 2.4 | EXECUÇÃO DE PAVIMENTO COM APLICAÇÃO DE CONCRETO ASFÁLTICO, CAMADA DE BINDER - EXCLUSIVE CARGA E TRANSPORTE. AF_11/2019 | M3 | 112.08 | 1088.03 | 1409.22 | 157945.3776
| 3 | CAPA DE ROLAMENTO - FAIXA C | [5 empty] | 220156.6705
561100 | 3.1 | PINTURA DE LIGAÇÃO EXCLUSIVE FORNEC. DA EMULSÃO | M2 | 3736 | 0.47 | 0.61 | 2278.96
589420 | 3.2 | EMULSÃO ASFÁLTICA RR-1C | T | 1.868 | 3188.46 | 4129.69 | 7714.2609
97918 | 3.3 | TRANSPORTE COM CAMINHÃO BASCULANTE DE 6 M³, EM VIA URBANA PAVIMENTADA, DMT ATÉ 30 KM (UNIDADE: TXKM). AF_07/2020 | TXKM | 10647.6 | 1.97 | 2.55 | 27151.38
95995 | 3.4 | EXECUÇÃO DE PAVIMENTO COM APLICAÇÃO DE CONCRETO ASFÁLTICO, CAMADA DE ROLAMENTO - EXCLUSIVE CARGA E TRANSPORTE. AF_11/2019 | M3 | 112.08 | 1260.71 | 1632.87 | 183012.0696
| 4 | SINALIZAÇÃO | [5 empty] | 6281.5908
102509 | 4.1 | PINTURA DE FAIXA DE PEDESTRE OU ZEBRADA TINTA RETRORREFLETIVA A BASE DE RESINA ACRÍLICA COM MICROESFERAS DE VIDRO, E = 30 CM, APLICAÇÃO MANUAL. AF_05/2021 | M2 | 152.4288 | 31.82 | 41.21 | 6281.5908
|  | PREÇO GLOBAL | [5 empty] | 432063.7599

## RUI BARBOSA
PLANILHA DE SERVIÇOS E PREÇOS UNITÁRIOS
| Município: | LARANJEIRAS DO SUL - PR | [5 empty] | BDI: 29,52%
| Projeto : | RUA RUI BARBOSA - 2.243,00M2
CODIGO | ITEM | DESCRIÇÃO DOS SERVIÇOS | UNID | QUANT | PREÇO (R$)
[5 empty] | unitário SEM BDI | unitário COM BDI | parcial | subtotal
|  | RECAPE ASFÁLTICO | [5 empty] | 259400.1642
| 1 | SERVIÇOS PRELIMINARES | [5 empty] | 6325.26
99814 | 1.1 | LIMPEZA DE SUPERFÍCIE COM JATO DE ALTA PRESSÃO. AF_04/2019 | M2 | 2243 | 2.18 | 2.82 | 6325.26
| 2 | REPERFILAMENTO | [5 empty] | 117127.0936
561100 | 2.1 | PINTURA DE LIGAÇÃO EXCLUSIVE FORNEC. DA EMULSÃO | M2 | 2243 | 0.47 | 0.61 | 1368.23
589420 | 2.2 | EMULSÃO ASFÁLTICA RR-1C | T | 1.1215 | 3188.46 | 4129.69 | 4631.4473
97918 | 2.3 | TRANSPORTE COM CAMINHÃO BASCULANTE DE 6 M³, EM VIA URBANA PAVIMENTADA, DMT ATÉ 30 KM (UNIDADE: TXKM). AF_07/2020 | TXKM | 6392.55 | 1.97 | 2.55 | 16301.0025
95996 | 2.4 | EXECUÇÃO DE PAVIMENTO COM APLICAÇÃO DE CONCRETO ASFÁLTICO, CAMADA DE BINDER - EXCLUSIVE CARGA E TRANSPORTE. AF_11/2019 | M3 | 67.29 | 1088.03 | 1409.22 | 94826.4138
| 3 | CAPA DE ROLAMENTO - FAIXA C | [5 empty] | 132176.5021
561100 | 3.1 | PINTURA DE LIGAÇÃO EXCLUSIVE FORNEC. DA EMULSÃO | M2 | 2243 | 0.47 | 0.61 | 1368.23
589420 | 3.2 | EMULSÃO ASFÁLTICA RR-1C | T | 1.1215 | 3188.46 | 4129.69 | 4631.4473
97918 | 3.3 | TRANSPORTE COM CAMINHÃO BASCULANTE DE 6 M³, EM VIA URBANA PAVIMENTADA, DMT ATÉ 30 KM (UNIDADE: TXKM). AF_07/2020 | TXKM | 6392.55 | 1.97 | 2.55 | 16301.0025
95995 | 3.4 | EXECUÇÃO DE PAVIMENTO COM APLICAÇÃO DE CONCRETO ASFÁLTICO, CAMADA DE ROLAMENTO - EXCLUSIVE CARGA E TRANSPORTE. AF_11/2019 | M3 | 67.29 | 1260.71 | 1632.87 | 109875.8223
| 4 | SINALIZAÇÃO | [5 empty] | 3771.3084
102509 | 4.1 | PINTURA DE FAIXA DE PEDESTRE OU ZEBRADA TINTA RETRORREFLETIVA A BASE DE RESINA ACRÍLICA COM MICROESFERAS DE VIDRO, E = 30 CM, APLICAÇÃO MANUAL. AF_05/2021 | M2 | 91.5144 | 31.82 | 41.21 | 3771.3084
|  | PREÇO GLOBAL | [5 empty] | 259400.1642

## CRONO
CRONOGRAMA FÍSICO FINANCEIRO
OBRA RECAPE ASFÁLTICO LOTE 02
Item | Descrição Serviços | Valor |  | Prazo de execução (dias) |  |  |  | Peso | TOTAL
|  | Serviço R$ |  | 30 | 60 | 90 | 120 | (%) | OBRA
1.1 | SERVIÇOS PRELIMINARES | 33605.94 | R$ | 16802.97 | 16802.97 |  |  | 2.438% | 1378186.2491
|  |  | % | 50% | 50%
1.2 | REPERFILAMENTO | 622293.1676 | R$ | 311146.5838 | 311146.5838 |  |  | 45.15%
|  |  | % | 50% | 50%
1.3 | CAPA DE ROLAMENTO - FAIXA C | 702250.2791 | R$ | 351125.1395 | 351125.1395 |  |  | 50.95%
|  |  | % | 50% | 50%
1.4 | SINALIZAÇÃO | 20036.8625 | R$ | 10018.4312 | 10018.4312 |  |  | 1.454%
|  |  | % | 50% | 50%
DESEMBOLSO MENSAL |  |  | R$ | 689093.1245 | 689093.1245 | 0 | 0
|  |  | % | 50% | 50% | 0% | 0%
DESEMBOLSO ACUMULADO |  |  | R$ | 689093.1245 | 1378186.2491 | 1378186.2491 | 1378186.2491
|  |  | % | 50% | 100% | 100% | 100%

## Planilha5
RESUMO LOTE 02
ITEM | RUA | TRECHO | ÁREA | VALOR
1 | BENJAMIN CONSTANT | RUA DEOLINDA OLIVEIRA DA LUZ ATÉ RUA DOM PEDRO II | 1118 | 129295.3114
2 | MONTEIRO LOBATO | RUA REJENTE FEIJO ATÉ RUA RUI BARBOSA MAIS O FINAL DE RUA | 3656 | 422811.8592
3 | DOM PEDRO II | RUA BENJAMIN CONSTANT ATÉ RUA MONTEIRO LOBATO | 1164 | 134615.1543
4 | BENTO GONÇALVES | RUA DEOLINDA OLIVEIRA DA LUZ ATÉ RUA REJENTE FEIJÓ | 3736 | 432063.7599
5 | RUI BARBOSA | RUA DEOLINDA OLIVEIRA DA LUZ ATÉ RUA NOGUEIRA DO AMARAL | 2243 | 259400.1642
TOTAL |  |  | 11917 | 1378186.2491

## Planilha5 (2)
RESUMO LOTE 02
ITEM | RUA | TRECHO | ÁREA
1 | BENJAMIN CONSTANT | RUA DEOLINDA OLIVEIRA DA LUZ ATÉ RUA DOM PEDRO II | 1118
2 | MONTEIRO LOBATO | RUA REJENTE FEIJO ATÉ RUA RUI BARBOSA MAIS O FINAL DE RUA | 3656
3 | DOM PEDRO II | RUA BENJAMIN CONSTANT ATÉ RUA MONTEIRO LOBATO | 1164
4 | BENTO GONÇALVES | RUA DEOLINDA OLIVEIRA DA LUZ ATÉ RUA REJENTE FEIJÓ | 3736
5 | RUI BARBOSA | RUA DEOLINDA OLIVEIRA DA LUZ ATÉ RUA NOGUEIRA DO AMARAL | 2243
TOTAL |  |  | 11917